## AIII.6_Abwasser
Abwasser | Type |  | Package | Stereotypes
| englisch | deutsch
Common Utility Network Elements | Appurtenance | Zubehörteil | Common Utility Network Elements | <<featureType>>
| AppurtenanceTypeValue |  | Common Utility Network Elements | <<codeList>>
| Cabinet | Schrank | Common Utility Network Elements | <<featureType>>
| Cable | Kabel | Common Utility Network Elements | <<featureType>> |  | Dokument erarbeitet:
| Duct | Kanal | Common Utility Network Elements | <<featureType>> |  | letzte Änderung:
| Manhole | Einsteigsschacht | Common Utility Network Elements | <<featureType>> | Schacht
| Pipe | Rohrleitung | Common Utility Network Elements | <<featureType>>
| Pole | Mast | Common Utility Network Elements | <<featureType>>
| SpecificAppurtenanceTypeValue |  | Common Utility Network Elements | <<codeList>>
| Tower | Turm | Common Utility Network Elements | <<featureType>>
| UtilityDeliveryTypeValue |  | Common Utility Network Elements | <<codeList>>
| UtilityLink | Versorgungsverbindung | Common Utility Network Elements | <<featureType>>
| UtilityLinkSequence | Versorgungsverbindungssequenz | Common Utility Network Elements | <<featureType>>
| UtilityLinkSet | Versorgungsnetzabschnitt | Common Utility Network Elements | <<featureType>>
| UtilityNetwork | Versorgungsnetz | Common Utility Network Elements | <<featureType>>
| UtilityNetworkElement | Versorgungsnetzelement | Common Utility Network Elements | <<featureType>>
| UtilityNetworkTypeValue |  | Common Utility Network Elements | <<codeList>>
| UtilityNode | Versorgungsknoten | Common Utility Network Elements | <<featureType>>
| UtilityNodeContainer | Container für Versorgungsknoten | Common Utility Network Elements | <<featureType>>
| WarningType Value |  | Common Utility Network Elements | <<codeList>>
Sewer | SewerPipe | Kanalisationsrohr | Sewer Network | <<featureType>>
| SewerWaterTypeValue |  | Sewer Network | <<codeList>>
| SewerAppurtenanceTypeValue | Zubehör für Kanalisationsnetze | Sewer Network | <<codeList>>
EXTENTDED
Extended Common Utility Network Elements | CabinetExtended |  | Common Extended Utility Network Elements | <<featureType>>
| CableExtended |  | Common Extended Utility Network Elements | <<featureType>>
| DuctExtended |  | Common Extended Utility Network Elements | <<featureType>>
| DuctTypeValue |  | Common Extended Utility Network Elements | <<codeList>>
| ManholeCoverOpeningTypeValue |  | Common Extended Utility Network Elements | <<codeList>>
| ManholeCoverShapeTypeValue |  | Common Extended Utility Network Elements | <<codeList>>
| ManholeExtended |  | Common Extended Utility Network Elements | <<featureType>>
| ManholeShaftAccessTypeValue |  | Common Extended Utility Network Elements | <<codeList>>
| ManholeShaftMaterialTypeValue |  | Common Extended Utility Network Elements | <<codeList>>
| ManholeTypeValue |  | Common Extended Utility Network Elements | <<codeList>>
| PipeCoatingTypeValue |  | Common Extended Utility Network Elements | <<codeList>>
| PipeExtended |  | Common Extended Utility Network Elements | <<featureType>>
| PipeMaterialTypeValue |  | Common Extended Utility Network Elements | <<codeList>>
| PipeShapeTypeValue |  | Common Extended Utility Network Elements | <<codeList>>
| PoleExtended |  | Common Extended Utility Network Elements | <<featureType>>
| PoleFoundationTypeValue |  | Common Extended Utility Network Elements | <<codeList>>
| PoleMaterialTypeValue |  | Common Extended Utility Network Elements | <<codeList>>
| PoleTypeValue |  | Common Extended Utility Network Elements | <<codeList>>
Extended Electricity | ElectricityCableExtended |  | Extended Electricity Network | <<featureType>>
| ElectricityCableTypeValue |  | Extended Electricity Network | <<codeList>>
| ElectricityCableConductorMaterialTypeValue |  | Extended Electricity Network | <<codeList>>
Extended Oil-Gas-Chemicals | OilGasChemicalsPipeExtended |  | Extended Oil-Gas-Chemicals Network | «featureType»
| OilGasChemicalsPipeTypeValue |  | Extended Oil-Gas-Chemicals Network | «codeList»
Extended Sewer | SewerPipeExtended |  | Extended Sewer Network | «featureType»
| SewerPipeTypeValue |  | Extended Sewer Network | «codeList»
Extended Thermal | ThermalAppurtenanceTypeExtendedValue |  | Extended Thermal Network | «codeList»
| ThermalPipeExtended |  | Extended Thermal Network | «featureType»
| ThermalPipeTypeValue |  | Extended Thermal Network | «codeList»
| ThermalProductTypeExtendedValue |  | Extended Thermal Network | «codeList»
Extended Water | WaterPipeExtended |  | Extended Water Network | <<featureType>>
| WaterPipeTypeValue |  | Extended Water Network | <<codeList>>

## Objektart-Attribute
Gruppe | [9 empty] | Mapping SH
englisch | deutsch
Common Utility Network Elements | Gemeinsame Versorgungsnetzelemente
Objektart
|  | englisch | deutsch | [6 empty] | Bemerkungen | Spaltenbenamung im Vorstandard (10 Zeichen) bzw. Attribut gemäß ISYBAU
|  | UtilityNetwork | Versorgungsnetz
Attribut
|  |  |  | englisch | deutsch | Typ | Definition | Voidability
|  |  |  | utilityNetworkType |  | UtilityNetworkTypeValue | Der Typ oder das Thema des Versorgungsnetzes.
[6 empty] | electricity | Strom | Electricity networks. | Stromnetze.
[6 empty] | oilGasChemical | Öle, Gase oder Chemikalien | Oil, gas or chemical networks. | Öl-, Gas- oder Chemikaliennetze.
[6 empty] | sewer | Kanalisation | Sewer networks. | Kanalisationsnetze. |  | Standard: sewer
[6 empty] | water | Wasser | Water networks | Wassernetze
[6 empty] | thermal | Wärme | Thermal networks | Wärmenetze
[6 empty] | telecommunications | Telekommunikation | telecommunications networks | Telekommunikationssnetze
|  |  |  | authorityRole |  | RelatedParty | Zur Kontrolle eines Versorgungsnetzes befugte Stellen wie Instandhaltungsunternehmen, Betreiber oder Eigentümer.
|  |  |  | utilityFacilityReference |  | ActivityComplex | Verweis auf einen mit diesem Versorgungsnetz verknüpften Wirtschaftskomplex. | voidable
|  |  |  | disclaimer |  | PT_FreeText | Wortlaut der die Angaben zum Versorgungsnetz betreffenden Vertraulichkeitsklauseln. | voidable
Assoziationsrolle
|  |  |  | Assoziationsrolle |  | Typ | Definition | Voidability
|  |  |  | networks |  | UtilityNetwork | Ein einzelnes Teilnetz, das als Teil eines übergeordneten Versorgungsnetzes angesehen werden kann | voidable
|  | UtilityNetworkElement | Versorgungsnetzelement
Attribut
|  |  |  | englisch | deutsch | Typ | Definition | Voidability
|  |  |  | currentStatus |  | ConditionOfFacilityValue | Status eines Versorgungsobjektes hinsichtlich seiner Fertigstellung und Verwendung. | voidable
|  |  |  | validFrom |  | DateTime | Der Zeitpunkt, seit dem das Versorgungsnetzelement real besteht/bestand. | voidable
|  |  |  | validTo |  | DateTime | Der Zeitpunkt, ab dem das Versorgungsnetzelement nicht mehr real besteht/bestand. | voidable
|  |  |  | UtilityDeliveryTypeValue |  | VerticalPositionValue | Vertikale Lage des Versorgungsobjektes im Verhältnis zum Boden. | voidable
|  |  |  | utilityFacilityReference |  | ActivityComplex | Verweis auf einen mit diesem Versorgungsnetzelement verknüpften Wirtschaftskomplex. | voidable
|  |  |  | governmentalServiceReference |  | GovernmentalService | Verweis auf ein mit diesem Versorgungsnetzelement verknüpftes Objekt Staatlicher Dienst. | voidable
|  | UtilityLinkSet | Versorgungsnetzabschnitt
Attribut
|  |  |  | englisch | deutsch | Typ | Definition | Voidability
|  |  |  | utilityDeliveryType |  | UtilityDeliveryTypeValue | Art des Versorgungsnetzes, z. B. Transport-, Verteilungs- oder Sammelnetz. | voidable
[6 empty] | collection | Sammlung | Description of a type of utility network delivering its utility product via collection (e.g. for sewer utility networks, collecting sewer water from customers) | Beschreibung einer Art von Versorgungsnetz, das seine Versorgungsleistungen durch Sammlung erbringt (z. B. ein Kanalisationsnetz, das Abwässer von Kunden sammelt)
[6 empty] | distribution | Verteilung | Description of a type of utility network delivering its utility product via mainly local distribution (e.g. local distribution of electricity), connecting directly to consumers | Beschreibung einer Art von Versorgungsnetz, das seine Versorgungsleistungen hauptsächlich durch örtliche Verteilung (z. B. lokale Stromversorgung) mit direktem Anschluss der Verbraucher erbringt
[6 empty] | private | privat | Description of a type of utility network delivering its utility product via a small private network (e.g. owned by a private company) | Beschreibung einer Art von Versorgungsnetz, das seine Versorgungsleistungen über ein kleines privates Netz erbringt (z. B. ein im Besitz eines Privatunternehmens befindliches Netz)
[6 empty] | transport | Beförderung | Description of a type of utility network delivering its utility product via a large transport network (e.g. to convey oil-gas-chemicals products over larger distances) | Beschreibung einer Art von Versorgungsnetz, das seine Versorgungsleistungen über ein großes Beförderungsnetz erbringt (z. B. zur Beförderung von Ölen, Gasen oder chemischen Produkten über große Entfernungen)
|  |  |  | warningType |  | WarningTypeValue | Sichtbare oberirdische Hinweise auf ein unterirdisches Versorgungsnetzelement. | voidable
[6 empty] | net | Netz | Warning net for protection of cables and pipes. | Warnnetz zum Schutz von Kabeln und Rohrleitungen.
[6 empty] | tape | Band | Caution tape (also known as warning tape) is a resilient plastic tape of a signal colour or highly contrasting colour combination (such as yellow-black or red-white). | Absperrband (auch Warnband) ist ein elastisches Kunststoffband in einer Signalfarbe oder stark kontrastierenden Farbkombination (z. B. gelb-schwarz oder rot-weiß).
[6 empty] | concretePaving | Betonpflaster | A set or paving of pavers or tiles in concrete material covering cables or pipes. | Eine Pflasterung aus Betonsteinen oder -platten zur Abdeckung von Kabeln oder Rohrleitungen.
|  | UtilityLink | Versorgungsverbindung
|  | UtilityLinkSequence | Versorgungsverbindungssequenz
|  | UtilityNode | Versorgungsknoten
|  | UtilityNodeContainer | Container für Versorgunsknoten
Attribut
|  |  |  | englisch | deutsch | Typ | Definition | Voidability
|  |  |  | inspireId |  | Identifier | Externer Objektidentifikator des Geo- Objekts.
|  |  |  | geometry |  | GM_Point | Position des Containers für Versorgungsknoten.
Assoziationsrolle
|  |  |  | Assoziationsrolle |  | Typ | Definition | Voidability
|  |  |  | nodes |  | UtilityNode | Enthaltene Versorgungsknoten. | voidable
|  | Appurtenance | Zubehörteil
Attribut
|  |  |  | englisch | deutsch | Typ | Definition | Voidability
|  |  |  | appurtenanceType |  | AppurtenanceTypeValue | Art des Zubehörteils nach der INSPIRE- Zubehörtypenklassifikation. | voidable
|  |  |  | specificAppurtenanceType |  | SpecificAppurtenanceTypeValue | Art des Zubehörteils nach einem bereichsspezifischen Klassifikation. | voidable
|  | Pipe | Rohrleitung
Attribut
|  |  |  | englisch | deutsch | Typ | Definition | Voidability
|  |  |  | pipeDiameter |  | Measure | Außendurchmesser der Rohrleitung | voidable |  | Profilhoehe int 4 | PROFILHOEH
|  |  |  | pressure |  | Measure | Der maximal zulässige Betriebsdruck, mit dem ein Produkt durch eine Rohrleitung befördert wird. | voidable |  | nicht flächendeckend geführt
Assoziationsrolle
|  |  |  | Assoziationsrolle |  | Typ | Definition | Voidability
|  |  |  | cable |  | Cable | Von der Rohrleitung umhülltes Kabel. | voidable
|  |  |  | pipe |  | Pipe | Von der Rohrleitung umhüllte Rohrleitung. | voidable
|  | Manhole | [7 empty] | Schacht
Sewer Network | Kanalisationsnetz
Objektart
|  | englisch | deutsch
|  | SewerPipe | Kanalisationsrohr | Subtyp von Pipe | [5 empty] | Haltung ("H") - ausreichend, ohne Leitung
Attribut
|  |  |  | englisch | deutsch | Typ | Definition | Voidability
|  |  |  | sewerWaterType |  | SewerWaterTypeValue | Art des Abwassers. | voidable |  |  | IYSBAU - Entwässerungsart
[6 empty] | combined | Mischwasser. | Combined sewer water. |  | KM, DM, GM | KANALART
[6 empty] | reclaimed | Aufbereitetes Abwasser. | Reclaimed sewer water. |  | nicht spezifiziert im IYSBau
[6 empty] | sanitary | Schmutzwasser. | Sanitary sewer water. |  | KS, DS, GS
[6 empty] | storm | Regenwasser. | Storm sewer water. |  | KR, KW, DR, GR, GW
|  | SewerAppurtenanceTypeValue | Zubehör für Kanalisationsnetze
|  |  |  | Wert |  | Definition
|  |  |  | englisch | deutsch | englisch | deutsch
|  |  |  | anode | anode | anode | anode
|  |  |  | barrel | Zylinder | barrel | Zylinder
|  |  |  | barScreen | Stabrechen | barScreen | Stabrechen
|  |  |  | catchBasin | Schlammfang | catchBasin | Schlammfang
|  |  |  | cleanOut | Siphon | cleanOut | Siphon
|  |  |  | dischargeStructure | Abfluss | Discharge structure. | Abfluss
|  |  |  | meter | Zähler | meter | Zähler
|  |  |  | pump | Pumpe | pump | Pumpe
|  |  |  | regulator | Einlassregler | regulator | Einlassregler
|  |  |  | scadaSensor | SCADA sensor. | SCADA sensor. | SCADA sensor.
|  |  |  | thrustProtection | Schubsicherung | thrust protection | Schubsicherung
|  |  |  | tideGate | Siel | Tide gate. | Siel
|  |  |  | sewerNode | Kanalisationsnetzknoten | Node in a sewer network. | Kanalisationsnetzknoten
|  |  |  | connection | Anschluss | connection | Anschluss
|  |  |  | specificStructure | Spezialkonstruktion | specificStructure | Spezialkonstruktion
|  |  |  | mechanicAndElectromechanicEquipment | mechanische und elektromechanische Vorrichtungen | mechanic and electromechanic equipment | mechanische und elektromechanische Vorrichtungen
|  |  |  | rainwaterCollector | Regenwassersammler | rainwater collector | Regenwassersammler
|  |  |  | watertankOrChamber | Wassertank oder Sammelkammer | watertank or chamber | Wassertank oder Sammelkammer
EXTENDED | [9 empty] | ~ Objektbezeichnung string 30 | OBJEKTBEZ
VONOBJEKT
BISOBJEKT
Objektart
|  | englisch | deutsch
|  | CabinetExtended |  | Subtyp von Cabinet
Attribut
|  |  |  | englisch | deutsch | Typ | Definition | Voidability
|  |  |  | cabinetHeight |  | Length | The height of the cabinet. | voidable
|  |  |  | cabinetLenght |  | Length | The lenght of the cabinet. | voidable
|  |  |  | cabinetWidth |  | Length | The width of the cabinet. | voidable
|  | CabelExtended |  | Subtyp von Cable
Attribut
|  |  |  | englisch | deutsch | Typ | Definition | Voidability
|  |  |  | capacity |  | Measure |  | voidable
|  | DuctExtended |  | Subtyp von Duct
Attribut
|  |  |  | englisch | deutsch | Typ | Definition | Voidability
|  |  |  | ductCasingType |  | DuctCasingTypeValue | Type of the duct casing. | voidable
Extended Common Utility Network Elements |  |  |  | ductType |  | DuctTypeValue | Type of the duct. | voidable
|  |  |  | columns |  | Integer | Number of Pipe columns. | voidable
|  |  |  | spacer |  | Integer | Spacer size, in case there`s built-in spacers. | voidable
|  |  |  | rows |  | Length | Number of pipe rows | voidable
|  | ManholeExtended |  | Subtyp von Manhole
Attribut
|  |  |  | englisch | deutsch | Typ | Definition | Voidability
|  |  |  | manholeCoverLength |  | Length | The lenght of the manhole cover. | voidable
|  |  |  | manholeType |  | ManholeTypeValue | Type of the manhole. | voidable
|  |  |  | manholeCoverOpeningType |  | ManholeCoverOpeningTypeValue | Manhole cover opening. | voidable
|  |  |  | manholeCoverWidth |  | Length | The width of the manhole cover. | voidable
|  |  |  | manholeCoverShapeType |  | ManholeCoverShapeTypeValue | Manhole cover shape. | voidable
|  |  |  | manholeShaftAccessType |  | ManholeShaftAccessTypeValue | Manhole shaft access. | voidable
|  |  |  | manholeShaftMaterialType |  | ManholeShaftMaterialTypeValue | Manhole shaft material. | voidable
|  |  |  | manholeShaftHeight |  | Length | Manhole shaft height. | voidable
|  |  |  | manholeShaftLength |  | Length | Manhole shaft length. | voidable
|  |  |  | manholeShaftWidth |  | Length | Manhole shaft width. | voidable
|  | PipeExtended |  | Subtyp von Pipe
Attribut
|  |  |  | englisch | deutsch | Typ | Definition | Voidability
|  |  |  | pipeCoatingType |  | PipeCoatingTypeValue | Pipe coating. | voidable
[6 empty] | CPVC | CPVC | Collapsed polyvinylchloride
[6 empty] | HDPE | HDPE | hoch verdichtetes Polyethylen
[6 empty] | PVC | PVC | Polyvinylchlorid
[6 empty] | epoxy | Epoxyd | Epoxy
[6 empty] | none | keine | keine Beschichtung
[6 empty] | other | andere
|  |  |  | pipeMaterialType |  | PipeMaterialTypeValue | Pipe material. | voidable | Material |  | En 13508 EU NORM
[6 empty] | ABS | ABS | Styrol-Akrylnitril-Butadienkautschuk
[6 empty] | asbestos | Asbest | Asbest | AZ
[6 empty] | blackIron | Schwarzmetall | Metall ohne Anstrich, grau
[6 empty] | blackSteel | Schwarzstahl | Stahl mit einer dunklen Eisenoxidschicht
[6 empty] | castIron | Grauguss | Eisen mit hohem Karbongehalt (über 2%) | GG, GGG
[6 empty] | clay | Lehm | Lehm
[6 empty] | compositeConcrete | Mischbeton | Mischbeton | FZ, PC, PCC
[6 empty] | concrete | Beton | Beton | B, BS, OB, P
[6 empty] | CPVC | CPVC | Collapsed polyvinylchloride
[6 empty] | FRP | FRP | glasfaserverstärkter Kunststoff | GFK
[6 empty] | galvanizedSteel | verzinkter Stahl | verzinkter Stahl
[6 empty] | masonry | Mauer | Mauer | MA
[6 empty] | other | andere | andere | EIS, KST, PH, PHB, STZ
[6 empty] | PB | PB | Polybutylen
[6 empty] | PE | PE | Polyethylen | PE, PEHD
[6 empty] | PEX | PEX | vernetztes hochdichtes Polyethylen
[6 empty] | PP | PP | Polypropylene | PP
[6 empty] | prestressedReinforced Concrete | Spannbeton | Spannbeton | SPB
[6 empty] | PVC | PVC | Polyvinylchlorid | PVC, PVCU
[6 empty] | reinforcedConcrete | Spannbeton | Spannbeton | SFB, SB
[6 empty] | RPMP | RPMP | faserverstärkte Polymere
[6 empty] | steel | Stahl | Stahl | CNS, ST
[6 empty] | terracotta | Tiegel | Tiegel
[6 empty] | wood | Holz | Holz
|  |  |  | pipeShapeType |  | PipeShapeTypeValue | Pipe shape. | voidable | Profilart
[6 empty] | arched | gewölbt
[6 empty] | circle | rund
[6 empty] | cunette | künett
[6 empty] | oval | oval
[6 empty] | rectangle | rechteckig
[6 empty] | square | quadratisch
[6 empty] | trapezoid | trapezförmig
[6 empty] | other | andere
[6 empty] | ovoid | eiförmig
|  | PoleExtended |  | Subtyp von PoleUtilityNodeContainer
Attribut
|  |  |  | englisch | deutsch | Typ | Definition | Voidability
|  |  |  | poleType |  | PoleTypeValue | Type of the pole. | voidable
|  |  |  | poleMaterialType |  | PoleMaterialTypeValue | Pole material. | voidable
|  |  |  | poleFoundationType |  | PoleFoundationTypeValue | Pole foundation type. | voidable
|  |  |  | poleDiameter |  | Length | Diameter of the pole. | voidable
|  |  |  | hasAnchorGuy |  | Boolean | Indicates whether a pole has anchor guy. | voidable
|  |  |  | hasPushBrace |  | Boolean | Indicates whether a pole has push braces. | voidable
|  |  |  | hasRiser |  | Boolean | Indicates whether a pole has risers. | voidable
Extended Sewer Network
Objektart
|  | englisch | deutsch
|  | SewerPipeExtended |  | Subtyp von SewerPipe
Attribut
|  |  |  | englisch | deutsch | Typ |  | Voidability
|  |  |  | sewerPipeType |  | SewerPipeTypeValue |  | voidable
[6 empty] | LL | LL | Kanal
[6 empty] | LL_Combination | LL_Kombination | Kanal, durch den Sanitär- und Abflusswasser befördert werden.
[6 empty] | LL_Commercial | LL_Kommerziell | Kanal, durch den kommerziell genutztes Wasser befördert wird..
[6 empty] | LL_Domestic | LL_häuslich | Kanal, durch den Sanitärwasser aus häuslichem Bereich bef. wird.
[6 empty] | LL_Irrigation | LL_Spül | Kanal, durch den Spülwasser befördert wird.
[6 empty] | LL_Storm | LL_Abfluss | Kanal durch den Abflusswasser befördert wird.
[6 empty] | ML | ML | Hauptkanal
[6 empty] | ML_GM | ML_GM | Gravitationsrohr
[6 empty] | ML_GM_Collector | ML_GM_Sammler | Sammler Gravitationsrohr
[6 empty] | ML_GM_Culvert | ML_GM_Kanal | Kanal Gravitationsrohr
[6 empty] | ML_GM_InLineStorage | ML_GM_Innenspeicher | Speicher Gravitationsrohr
[6 empty] | ML_GM_Interceptor | ML_GM_Abfänger | Abfänger Gravitationsrohr
[6 empty] | ML_GM_InvertedSiphon | ML_GM_Düker | Düker Gravitationsrohr
[6 empty] | ML_GM_OpenChannel | ML_GM_OffenerKanal | offener Kanal Gravitationsrohr
[6 empty] | ML_GM_Outfall | ML_GM_Transportkanal | Transportkanal Gravitationsrohr
[6 empty] | ML_GM_Overflow | ML_GM_Abfluss | Abfluss Gravitationsrohr
[6 empty] | ML_GM_Tunnel | ML_GM_Tunnel | Tunnel Gravitationsrohr
[6 empty] | ML_PM | ML_PM | Druckrohr
[6 empty] | ML_PM_ForceMain | ML_PM_Druckleitung | Druckleitung Druckrohr
[6 empty] | ML_PM_PipeBridge | ML_PM_Rohrbrücke | Rohleitungsbrücke Druckrohr
[6 empty] | ML_PM_Pressure | ML_PM_Druck | Druck Druckrohr
[6 empty] | ML_PM_Vacuum | ML_PM_Vakuum | Vakuum Druckrohr
|  |  |  | averageVolume |  | Volume |  | voidable
|  |  |  | maxCapacity |  | Measure |  | voidable

## Kartenebenen
Name der Kartenebene | Ebenenbezeichnung | Objektart
US.UtilityNetwork | Versorgungsnetz | Appurtenance, Manhole, Tower, Pole, Cabinet, Duct, Pipe
US.ElectricityNetwork | Stromnetz | Electricity Cable, Appurtenance (falls Bestandteil eines Stromnetzes
US.OilGasChemicalsNetwork | Öl-, Gas- oder Chemikaliennetz | OilGasChemicalsPipe, Appurtenance (falls Bestandteil eines Öl-, Gas- oder Chemikaliennetzes)
US.SewerNetwork | Kanalisationsnetz | SewerPipe, Appurtenance (falls Bestandteil eines Kanalisationsnetzes)
US.ThermalNetwork | Wärmenetz | ThermalPipe, Appurtenance (falls Bestandteil eines Wärmenetzes)
US.WaterNetwork | Wassernetz | WaterPipe, Appurtenance (falls Bestandteil eines Wassernetzes)
US. <CodelistenWert> ( 1 ) | <visuell lesbare Bezeichnung> | GovernmentalService
Beispiel: US.PoliceService | Beispiel: Polizeidienst | (serviceType: ServiceTypeValue)
US.EnvironmentalManagementFacility | Umweltmanagementeinrichtung | EnvironmentalManagementFacility
( 1 ) Gemäß Artikel 14 Absatz 3 ist für jeden Codelistenwert eine Kartenebene bereitzustellen.